## Slopestake
SLOPESTAKE
WISCONSIN DOT REPORT
CREATED BY | DOTJWS
CREATED ON | 2020-07-20
SURFACE: 61 SURFACE - DATUM
ALIGNMENT: ALIGNMENT - USH 61 CL
START STATION = 1322+97
END STATION = 1328+16
SAMPLE LINE GROUP = SLG-12
STATION | OFFSET | PLAN ELEV | FIELD ELEV | C/F | POINT TYPE | SLOPE (FT/FT)
1322+97.00 | 12 | 1077.991
-0.02
| 17.087 | 1077.89
=============================================================================
1323+00.00 | 12 | 1077.977
-0.02
| 17.437 | 1077.868
=============================================================================
1323+50.00 | 12 | 1077.74
-0.02
| 22.948 | 1077.521
=============================================================================
1324+00.00 | 12 | 1077.49
-0.02
| 22.766 | 1077.275
-0.01457
| 27.18 | 1077.211
0.0047333
| 27.853 | 1077.214
=============================================================================
1324+50.00 | 15.015 | 1077.385
-0.02
| 27.052 | 1077.144
=============================================================================
1325+00.00 | 18.686 | 1077.404
-0.02
| 30.712 | 1077.164
=============================================================================
1325+50.00 | 21.261 | 1077.421
-0.02
| 33.739 | 1077.172
=============================================================================
1326+00.00 | 22.816 | 1077.384
-0.02
| 36.125 | 1077.118
=============================================================================
1326+50.00 | 23.669 | 1077.278
-0.02
| 42.953 | 1076.892
=============================================================================
1326+90.50 | 11.998 | 1076.379
0.054344
| 23.235 | 1076.99
0.048283
| 24.003 | 1077.027
0.024813
| 26.799 | 1077.096
-0.020002
| 43.888 | 1076.754
=============================================================================
1327+00.00 | 12 | 1076.323
0.048197
| 26.988 | 1077.045
-0.02
| 44.078 | 1076.704
=============================================================================
1327+49.13 | 11.999 | 1075.928
0.046893
| 28.979 | 1076.724
-0.02
| 40.999 | 1076.483
-0.35225
| 44.024 | 1075.418
-0.019641
| 46.26 | 1075.374
-0.0089439
| 46.415 | 1075.372
=============================================================================
1327+50.00 | 11.999 | 1075.928
0.016998
| 29.03 | 1076.217
-0.061199
| 41.05 | 1075.482
-0.019637
| 45.846 | 1075.388
-0.0089371
| 47.068 | 1075.377
=============================================================================
1327+75.00 | 11.999 | 1075.763
0.014303
| 30.72 | 1076.031
-0.029845
| 44.58 | 1075.617
0.0025904
| 48.827 | 1075.628
0.023213
| 52.803 | 1075.72
0.011797
| 59.561 | 1075.8
0.0264
| 65.652 | 1075.961
0.015105
| 66.046 | 1075.967
0.023632
| 67.771 | 1076.006
0.014637
| 68.367 | 1076.015
0.01986
| 69.522 | 1076.038
=============================================================================